## pulpino
peripheral | offset
uart | 0x00100000
gpio | 0x00101000
fll | 0x00106000
soc_ctrl | 0x00107000
ni | 0x00200000
gna | 0x00300000

## uart
register | address | reg_access | field | field_access | reset_value | bitpos_end | bitpos_start | function
UART_DATA | 0x00 | rw | reserved | ro | 0x0 | 31 | 8
|  |  | data | rw | 0x0 | 7 | 0
UART_STATE | 0x04 | rw | reserved | ro | 0x0 | 31 | 4
|  |  | rx_buf_ovrr | w1c | 0x0 | 3 | 3
|  |  | tx_buf_ovrr | w1c | 0x0 | 2 | 2
|  |  | rx_buf_ful | ro | 0x0 | 1 | 1
|  |  | tx_buf_ful | ro | 0x0 | 0 | 0
UART_CTRL | 0x08 | rw | reserved | ro | 0x0 | 31 | 7
|  |  | high_speed_test_mode_en | rw | 0x0 | 6 | 6
|  |  | rx_ovrr_intr_en | rw | 0x0 | 5 | 5
|  |  | tx_ovrr_intr_en | rw | 0x0 | 4 | 4
|  |  | rx_intr_en | rw | 0x0 | 3 | 3
|  |  | tx_intr_en | rw | 0x0 | 2 | 2
|  |  | rx_en | rw | 0x0 | 1 | 1
|  |  | tx_en | rw | 0x0 | 0 | 0
UART_INT | 0x0c | rw | reserved | ro | 0x0 | 31 | 4
|  |  | rx_ovrr_intr | w1c | 0x0 | 3 | 3
|  |  | tx_ovrr_intr | w1c | 0x0 | 2 | 2
|  |  | rx_intr | w1c | 0x0 | 1 | 1
|  |  | tx_intr | w1c | 0x0 | 0 | 0
UART_BAUDDIV | 0x10 | rw | reserved | ro | 0x0 | 31 | 20
|  |  | baud_div | rw | 0x0 | 19 | 0

## gpio
register | address | reg_access | field | field_access | reset_value | bitpos_end | bitpos_start | function
PADDIR | 0x00 | rw
PADIN | 0x04 | rw
PADOUT | 0x08 | ro
INTEN | 0x0c | rw
INTTYPE0 | 0x10 | rw
INTTYPE1 | 0x14 | rw
INTSTATUS | 0x18 | ro
PADCFG0 | 0x1c | rw
PADCFG1 | 0x20 | rw
PADCFG2 | 0x24 | rw
PADCFG3 | 0x28 | rw
PADCFG4 | 0x2c | rw
PADCFG5 | 0x30 | rw
PADCFG6 | 0x38 | rw
PADCFG7 | 0x3c | rw

## soc_ctrl
register | address | reg_access | field | field_access | reset_value | bitpos_end | bitpos_start | function
REG_CLK_GATE | 0x0c | rw | reserved | ro | 0x0 | 31 | 7
|  |  | i2c_clkgate | rw | 0x1 | 6 | 6 | 只有cpu00有
|  |  | event_unit_clkgate | rw | 0x1 | 5 | 5 | 所有cpu都有
|  |  | timer_clkgate | rw | 0x1 | 4 | 4 | 所有cpu都有
|  |  | spi_master_clk_gate | rw | 0x1 | 3 | 3 | 只有cpu00有
|  |  | gpio_clk_gate | rw | 0x1 | 2 | 2 | 只有cpu00有
|  |  | uart_clk_gate | rw | 0x1 | 1 | 1 | 所有cpu都有
|  |  | spi_slave_clk_gate | rw | 0x1 | 0 | 0 | 所有cpu都有
REG_BOOT | 0x10 | rw | boot_addr | rw | 0x00010000 | 31 | 0

## ni
register | address | reg_access | field | field_access | reset_value | bitpos_end | bitpos_start | function
ni_encode | 0x00 | rw | lonadind_data | rw | 0x0 | 4 | 4
|  |  | long_encoding | rw | 0x0 | 3 | 3
|  |  | encode_finish | rw | 0x0 | 2 | 2
|  |  | encoding | rw | 0x0 | 1 | 1
|  |  | encode_start | rw | 0x0 | 0 | 0
ni_mem | 0x100~0x1ff | rw | [5 empty] | 256 bytes, 16flit
ni_d_mem | 0x300~0x3ff | ro
ni_r_mem | 0x500~0x5ff | ro

## gna
peripheral | offset
cmac | 0x1000
cdma | 0x2000

## cmac
peripheral | offset
cmac_a | 0x100
cmac_b | 0x200

## cmac_a
register | address | reg_access | field | field_access | reset_value | bitpos_end | bitpos_start | function
data | 0x00 | rw

## cmac_b
register | address | reg_access | field | field_access | reset_value | bitpos_end | bitpos_start | function
data | 0x00 | rw

## cdma
register | address | reg_access | field | field_access | reset_value | bitpos_end | bitpos_start | function
data | 0x00 | rw